## 25-335-0
Pos. | Qtà | Rif | Descrizione | Value | PN Costruttore | PN Fornitore | Costruttore | Package | PcbFootprint | Note
1 | 16 | C1,C5,C8,C9,C12,C13,C16,C18,C20,C22,C23,C24,C25,C26,C28,C29 | MLCC - SMD/SMT 50V 0.1uF X7R 0603 10% | 100nF | C0603C104K5RACTU | M:80-C0603C104K5R | KEMET | SMD0603 | SMD0603 | 50V, X7R
2 | 2 | C2,C3 | MLCC - SMD/SMT 50V 68pF COG (NP0) 0603 2% | 68pF | C0603C680G5GACTU | M:80-C0603C680G5G | KEMET | SMD0603 | SMD0603 | 100V
3 | 1 | C4 | Cond.Multilayer X7R, 50V 1210 | 2u2F | C1210C225K5RACTU | R-691-1246 | KEMET | SMD1210 | SMD1210 | 50V, X7R
4 | 2 | C6,C7 | Cond.Elt.Tantalio 35V SIZE C | 4u7 | T491C475K035AT | R- 538-2537 | KEMET | TNT SIZE C | ETANT-C | 35V
5 | 1 | C10 | MLCC - SMD/SMT 50V 0.1uF X7R 0603 10% | 330nF | C0603C104K5RACTU | M:80-C0603C104K5R | KEMET | SMD0603 | SMD0603 | 50V, X7R
6 | 1 | C11 | MLCC - SMD/SMT 25V 1uF X7R 0805 10% | 1uF |  | M: 581-08053C105K4Z2A | KEMET |  | SMD0805-MET
7 | 2 | C14,C15 | Cond.CRM.Multilayer | 10nF |  | 80-C0805C103K5RAC | KEMET |  | SMD0805-MET
8 | 1 | C17 | MLCC - SMD/SMT 100V 470pF X7R 0603 10% | 470pF | VARI |  |  | SMD0603 | SMD0603 | NON MONTARE
9 | 2 | C19,C27 | MLCC - SMD/SMT 35V 4u7F X7R 1206 10% | 4u7 | C1206C475K6RACTU | M:80-C1206C475K6R | KEMET | SMD1206 | SMD1206 | 10V, X7R
10 | 1 | C21 | MLCC - SMD/SMT 10V 10uF X7R 0805 10% | 10uF | C0805C106K8RACTU | M: 80-C0805X106K8RAUTLR | KEMET | SMD0805 | SMD0805-MET | 10V, X7R
11 | 3 | DL1,DL2,DL3 | Diodo led smd 0805 KP-2012SGD | VERDE | Kingbright | M:604-APTD2012LCGCK | KINGBRIGHT | SMD0805 | LED0805-MET-12
12 | 1 | DL4 | Diodo led smd 0805 KP-2012PBC | BLU | Kingbright | M: 604-APT2012LVBCD | KINGBRIGHT | SMD0805 | LED0805-MET-12
13 | 6 | DL11,DL12,DL13,DL14,DL15,DL16 | Diodo led smd 0805 KP-2012YD | GIALLO | Kingbright | M: 604-APTD2012LSYCK | KINGBRIGHT | SMD0805 | LED0805-MET-12
14 | 1 | D1 | ESD Protection compatible with CAN BUS | ESD2CAN24DBZRQ1 |  | M: 595-ESD2CAN24DBZRQ1 | TEXAS | SMD | SOT23-123
15 | 3 | D2,D3,D4 | Diodi di commutazione per piccoli segnali SWITCHING 100V 125mA 150mW | 1N4148WT |  | M: 603-1N4148WT | YAGEO |  | SOD523F1-2
16 | 1 | D5 | DIODO EDS BIDIREZIONALE | ESD5V0D3B-TP |  | M: 833-ESD5V0D3B-TP | MCC | SOD-323-2 | SOD323_1_2
17 | 1 | J1 | CONNETTORE HEADER 90° 2X 15 PICTH 2.54 | HEADER 15X2 |  | M: 538-71764-0130 | MOLEX |  | 77317-XXX-30LF-FCI_NUM_OPP | NON MONTARE
18 | 1 | J2 | Header boxed IDC dritto 2 X 3 P.2.54 | 61200621621 | 61200621621 | F-2356251 | WURTH | THT | 61200621621-WE
19 | 2 | K1,K2 | RELE' STATO SOLIDO SMD CPC1017NTR | FOTO-RELAY |  | M: 849-CPC1017NTR | IXYS |  | CPC1017N-CLARE
20 | 1 | L1 | Filtro Modo Comune x CAN BUS | DLW32SH101XF2L | DLW32SH101XF2L | D-490-DLW32SH101XF2LTR-ND | MURATA | DLW32SH101XF2L | DLW32S_MURATA | 115mA
21 | 2 | L2,L3 | Ferrite Bead | BLM18BD102 | BLM18BD102SN1D | R-724-1318 | MURATA | SMD0603 | SMD0603 | 200mA, 1K@100MHz
22 | 26 | Q1,Q2,Q3,Q4,Q5,Q6,Q7,Q8,Q9,Q10,Q11,Q12,Q13,Q14,Q15,Q16,Q17,Q18,Q19,Q20,Q21,Q22,Q23,Q24,Q25,Q26 | MOSFET CANALE N | 2N7002LT1G | 2N7002LT1G | M: 863-2N7002LT1G | ON | SOT23 | SOT23-123 | 60V VDS, 115mA, Vth=1.8
23 | 1 | R1 | Resistore thick film 1/8W 1% 0603 | 33R | VARI | M: 603-AC0603FR-0733RL | VARI | SMD0603 | SMD0603
24 | 2 | R2,R5 | Resistore thick film 1/8W 1% 0603 | 120R | VARI | M: 603-RC0603FR-13120RL | VARI | SMD0603 | SMD0603
25 | 3 | R3,R4,R6 | Resistore thick film 1/8W 1% 0603 | 470R | VARI | M:603-RC0603FR-07470RL | VARI | SMD0603 | SMD0603
26 | 11 | R7,R10,R17,R18,R25,R28,R67,R69,R75,R76,R81 | Resistore thick film 1/8W 1% 0603 | 2K7 | VARI | M:603-AC0603FR-072K7L | VARI | SMD0603 | SMD0603
27 | 20 | R8,R13,R19,R21,R29,R30,R35,R36,R37,R41,R43,R46,R48,R55,R68,R73,R77,R78,R82,R85 | Resistore thick film 1/8W 1% 0603 | 1K | VARI | M:603-RC0603FR-071KL | VARI | SMD0603 | SMD0603
28 | 21 | R9,R12,R16,R23,R26,R33,R42,R44,R49,R70,R71,R74,R79,R83,R89,R92,R94,R96,R98,R100,R102 | Resistore thick film 1/8W 1% 0603 | 33K | VARI | M:603-RC0603FR-1033KL | VARI | SMD0603 | SMD0603
28b | 1 | R59 | Resistore thick film 1/8W 1% 0603 | 33K | VARI | M:603-RT0603BRC0733KL | VARI | SMD0603 | SMD0603 | 0.1%
29 | 3 | R11,R20,R27 | Resistore thick film 1/8W 1% 0603 | 4K7 | VARI | M:603-AC0603FR-074K7L | VARI | SMD0603 | SMD0603
30 | 14 | R14,R15,R22,R24,R31,R32,R40,R47,R57,R64,R72,R80,R84,R86 | Resistore thick film 1/8W 1% 0603 | 10K | VARI | M:603-RC0603FR-0710KL | VARI | SMD0603 | SMD0603
31 | 2 | R34,R65 | Resistore thick film 1/8W 1% 0603 | 3K3 | VARI | M:603-RC0603FR-133K3L | VARI | SMD0603 | SMD0603
32 | 3 | R38,R50,R51 | Resistore thick film 1/8W 1% 0603 | 2K2 | VARI | M:603-RC0603FR-072K2L | VARI | SMD0603 | SMD0603
33 | 2 | R39,R87 | Resistore thick film 1/8W 1% 0603 | 330R | VARI | M:603-AC0603FR-07330RL | VARI | SMD0603 | SMD0603
34 | 1 | R45 | Resistore thick film 1/8W 1% 0603 | 5K1 | VARI | M:603-AC0603FR-075K1L | VARI | SMD0603 | SMD0603
35 | 1 | R52 | Resistore thick film 1/8W 1% 0603 | 2K67 | VARI | M:603-RP0603BRD072K67L | VARI | SMD0603 | SMD0603 | 0.1%
36 | 2 | R53,R90 | Resistore thick film 1/8W 1% 0805 | 10K | VARI | M:603-RT0805FRE1010KL | VARI | SMD0805 | SMD0805-MET
37 | 1 | R54 | Resistore thick film 1/8W 1% 0603 | 15K | VARI | M:603-RC0603FR-0715KL | VARI | SMD0603 | SMD0603
38 | 1 | R56 | Resistore thick film 1/8W 1% 0603 | 100K | VARI | M:603-RC0603FR-07100KL | VARI | SMD0603 | SMD0603
39 | 1 | R58 | Resistore thick film 1/2W 1% 1206 | 100R | VARI | M:603-RT1206FRD07100RL | VARI | SMD1206 | SMD1206
40 | 1 | R60 | Resistore thick film 1/8W 1% 0603 | 100K | VARI | M:603-RP0805BRD07100KL | VARI |  | SMD0805-MET | 0.1%
41 | 1 | R61 | Resistore thick film 1/8W 1% 0603 | 11K | VARI | M:603-RT0603BRC0711KL | VARI |  | SMD0603 | 0.1%
42 | 1 | R62 | Resistore thick film 1/8W 1% 0603 | 14K | VARI | M:603-RT0805BRD0714KL | VARI |  | SMD0805-MET | 0.1%
43 | 1 | R63 | Resistore thick film 1/8W 1% 0603 | 47R | VARI | M:603-RT0805BRD0747RL | VARI |  | SMD0805-MET | 0.1%
44 | 8 | R66,R88,R91,R93,R95,R97,R99,R101 | Resistore thick film 1/8W 1% 0603 | 680R | VARI | M:603-RC0603FR-07680RL | VARI | SMD0603 | SMD0603
45
46 | 11 | TP1,TP2,TP3,TP4,TP5,TP6,TP7,TP8,TP9,TP10,TP11 | Torretta x Test Point foro pcb 1mm | 20-2137 | 20-2137 | F-8731128 | TRUE | THT | TESTPOINT_1MM | NON MONTARE
47 | 1 | U1 | CAN TRANSCEIVER | TJA1050T | TJA1050T | M-771-TJA1050T/CM,118 | NXP | SOIC-8 | SO8 | 5V
48 | 11 | U2,U3,U4,U5,U6,U7,U15,U16,U17,U18,U19 | Optoisolatore singolo | TCMT1103 | TCMT1103 | F-1328388 | VISHAY | HALF PITCH MINI-FLAT | SSOP4
49 | 1 | U8 | 3.3VDC LDO | NCP1117ST33T3G | NCP1117ST33T3G | M-863-NCP1117ST33T3G | ON | SOT223 | SOT223-1234 | 1.07V, vimax = 20V, Vi min=3.5V
50 | 1 | U9 | Porte logiche SSOP5 IC LOGIC 2INPUT AND GATE | BD7LS08ZG-CTL |  | M: 755-BD7LS08ZG-CTL | ROHM | SSOP-5 | SOOP5
51 | 1 | U10 | Amplificatori operazionali - Amp. op. Dual Low Power TSSOP8 | LM358PT |  | M: 511-LM358P | ST |  | SOG.65M/8/WG6.40/L3.00
52 | 1 | U11 | Convertitori frequenza-tensione | LM311 |  | M: 926-LM331N/NOPB | TEXAS |  | B8
53 | 1 | U12 | Optoisolatore 5300VRMS singolo | SI8710AD-B-ISR | SI8710AD-B-ISR | M: 634-SI8710AD-B-ISR | SKYWORKS |  | SDIP-6
54 | 1 | U13 | Riferimenti di tensione 100-ppm/C | LM4040AIM3X-2.0/G4 |  | M: 595-LM4040AIM3X-20G4 | TEXAS | SOT-23 | SOT23-123
55 | 1 | U14 | Convertitori CC/CC - A foro passante 1W DC/DC | TMA-1515S-TRACO |  | M: 495-TMA-1515S | TRACO POWER |  | TMAXXXX-S-TRACO
56 | 1 | U20 | 32bit ARM 4F 1MB Flash, 256K Ram, 2xCAN-FD | SAME51J20A-A | SAME51J20A-A |  | MICROCHIP | TQFP | QUAD.50M/64/WG12.00 | 1.7 to 3.6V

## RELEASE
LISTA PARTI PCB/25-335-0 | REV 00
ASSY_00
Change Log | Rev | Descrizione
2026-10-02 | 0 | Prima emissione: - C17: doveva essere 1805 (470pF 5kV). Il footprint è risultato errato pertanto non verrà montato. In alternativa (per questioni EMI) può essere usato un 100V 470pF. - J1: è un connettore da non montare e da fornire a corredo eventualmente. Questo comnnettore deve essere saldato sulla scheda PCB/25-333 (Inverter)